## Arkusz
Kosztorys ofertowy
Rozbudowa parkingu na osiedlu Bolesława Chrobrego
Lp. |  | Podstawa | Opis | j.m. | Ilość | Cena | Wartość
1 |  |  | Roboty pomiarowe
1 d.1 |  | KNNR 1 0111-01 | Roboty pomiarowe przy liniowych robotach ziemnych - trasa dróg w terenie równinnym | km | 0.04
Razem dział: Roboty pomiarowe
2 |  |  | Roboty przygotowawcze - usunięcie zadrzewień
2 d.2 |  | KNNR 1 0113-01 | Usunięcie warstwy ziemi urodzajnej (humusu) o grubości do 15 cm za pomocą spycharek do wykorzystania na obsypki- zieleniec | m3 | 14,6
3 d.2 |  | KNNR 1 0113-01 | Wywiezienie nadmiaru ziemi urodzajnej (humusu) o grubości do 15 cm około 60% | m3 | 8,8
Razem dział: Roboty przygotowawcze - usunięcie zadrzewień
3 |  |  | Roboty rozbiórkowe i przygotowawcze
4 d.3 |  | KNR 2-31 0813-03 | Rozebranie krawężników betonowych 15x30 cm na podsypce cementowo-piaskowej | m | 80
5 d.3 |  | KNR 2-31 0807-01 | Rozebranie nawierzchni z kostki betonowej na podsypce cem-piaskowej -oczyszczenie kostki i spaletowanie transport zgodnie SWZ -chodnik | m2 | 7,2
6 d.3 |  | KNNR 6 0806-07 | Rozebranie obrzeży trawnikowych o wymiarach 6x20 cm na podsypce piaskowej | m | 12
7 d.3 |  | KNR SEK 6-01 0106-02 | Mechaniczne cięcie nawierzchni z mas mineralno-bitumicznych gr. 4cm | m | 49
8 d.3 |  | KNNR 6 0802-04 | Rozebranie nawierzchni z mas mineralno-bitumicznych gr. 4 cm mechanicznie | m2 | 162,4
9 d.3 |  | KNNR 6 0801-02 | Rozebranie podbudowy z kruszywa gr. 15 cm mechanicznie(trylinka) | m2 | 162,4
10 d.3 |  | KNR 2-31 0807-01 | Przełożenie nawierzchni z kostki betonowej na podsypce cem-piaskowej z wypełnieniem spoin piaskiem-oczyszczenie kostki i spaletowanie materiał inwestora | m2 | 2,4
11 d.3 |  | KNR 4-01 0108-14 | Wywiezienie samochodami skrzyniowymi gruzu z rozbieranych konstrukcji gruzo- i żużlobetonowych - utylizacja | m3 | 34,6
Razem dział: Roboty rozbiórkowe i przygotowawcze
4 |  |  | Podbudowy
12 d.4 |  | KNNR 6 0101-01 | Koryta wykonywane mechanicznie gł. 10 cm w gruncie kat. II-VI na całej szerokości jezdni i chodników | m2 | 73,3
13 d.4 |  | KNNR 6 0101-02 | Koryta wykonywane mechanicznie gł. 20 cm w gruncie kat. II-VI na całej szerokości jezdni i chodników | m2 | 186
14 d.4 |  | KNNR 1 0221-02 | Roboty ziemne wykonywane ładowarkami kołowymi o poj. łyżki 0,6 m3 z transportem urobku samochodami samowyładowczymi z ziemi zmagazynowanej w hałdach; grunt kat. III-IV | m3 | 44,6
15 d.4 |  | KNNR 6 0103-01 | Profilowanie i zagęszczanie podłoża wykonywane ręcznie w gruncie kat. II-IV pod warstwy konstrukcyjne nawierzchni | m2 | 251,6
16 d.4 |  | KNNR 6 0113-04 | Warstwa górna podbudowy z kruszyw łamanych o grubości po zagęszczeniu 8 cm | m2 | 183,5
17 d.4 |  | KNNR 6 0113-01 | Warstwa dolna podbudowy z kruszyw łamanych 0-63mm o grubości po zagęszczeniu 15 cm stanowiska postojowe | m2 | 183,5
18 d.4 |  | KNNR 6 0113-01 | Warstwa dolna podbudowy z kruszyw łamanych 0-31,5mm o grubości po zagęszczeniu 15 cm-chodnik | m2 | 70,1
Razem dział: Podbudowy 25 225,50
5 |  |  | Nawierzchnie
19 d.5 |  | KNNR 6 0502-03 | Nawierzchnia z kostki brukowej betonowej grubości 8 cm na podsypce cementowo-piaskowej z wypełnieniem spoin piaskiem | m2 | 159
20 d.5 |  | KNNR 6 0502-0301 | Chodniki z kostki brukowej betonowej kol. grubości 8 cm na podsypce cementowo-piaskowej z wypełnieniem spoin piaskiem | m2 | 70,1
21 d.5 |  | KNNR 6 0308-01 | Nawierzchnie z mieszanek mineralno-bitumicznych asfaltowych AC16W dla KR-2 o grubości 4 cm (warstwa wiążąca) | m2 | 24,5
Razem dział: Nawierzchnie
6 |  |  | Elementy ulic
22 d.6 |  | KNNR 6 0401-01 | Krawężniki betonowe najazdowe o wymiarach 15x22 cm na ławie zwykłej z bet. C 12/15 | m | 38
23 d.6 |  | KNNR 6 0401-03 | Krawężniki betonowe wystające o wymiarach 15x30 cm ławie z oporem z bet. C 12/15 na podsypce cementowo-piaskowej | m | 56
24 d.6 |  | KNNR 6 0404-05 | Obrzeża betonowe o wymiarach 30x8 cm na podsypce cementowo-piaskowej, spoiny wypełnione zaprawą cementową | m | 38
Razem dział: Elementy ulic
7 |  |  | Roboty wykończeniowe
25 d.7 |  | KNNR 1 0501-01 analogia | Ręczne plantowanie powierzchni gruntu rodzimego kat.I-III=uzupełnienie ziemią urodzajną-posianie trawy | m2 | 45
26 d.7 |  | KNNR 6 1305-03 analogia | Regulacja pionowa studzienek dla urządzeń podziemnych przy objętości betonu w jednym miejscu od 0.1 do 0.3 m3 | m3 | 0,1
Razem dział: Roboty wykończeniowe
Kosztorys netto
VAT 23%
Kosztorys brutto