## Arkusz
KOSZTORYS OFERTOWY
Budowa zatoki parkingowej
Drzewica, ul. Os. Mieszka
Lp. | Podstawa |  | Opis |  | j.m. | Ilość | Cena | Wartość
1 |  |  | Roboty pomiarowe
1 d.1 | KNNR 1 0111-01 |  | Roboty pomiarowe przy liniowych robotach ziemnych - trasa dróg w terenie równinnym |  | km | 0.045
Razem dział: Roboty pomiarowe
2 |  |  | Roboty przygotowawcze - usunięcie zadrzewień
2 d.2 | KNR 2-01 0109-05 |  | Ręczne ścinanie i karczowanie średniej gęstości krzaków i podszycia- utylizacja |  | ha | 0,005
3 d.2 | KNNR 1 0101-02 |  | Mechaniczne ścinanie drzew z karczowaniem pni o średnicy 16-25 |  | szt. | 4
4 d.2 | KNNR 1 0101-03 |  | Mechaniczne ścinanie drzew z karczowaniem pni o średnicy 26-35 cm |  | szt. | 4
5 d.2 | KNNR 1 0101-04 |  | Mechaniczne ścinanie drzew z karczowaniem pni o średnicy 36-45 cm |  | szt. | 3
6 d.2 | KNNR 1 0101-05 |  | Mechaniczne ścinanie drzew z karczowaniem pni o średnicy 46-55 cm |  | szt. | 1
7 d.2 | KNNR 1 0107-01 |  | Wywożenie dłużyc na odległość - przewiezienie drewna w miejsce wskazane przez Zamawiającego |  | m-p | 4,05
8 d.2 | KNNR 1 0107-02 |  | Wywożenie karpiny i gałęzi - utylizacja |  | mp | 20,2
9 d.2 | KNNR 1 0113-01 |  | Usunięcie warstwy ziemi urodzajnej (humusu) o grubości do 15 cm za pomocą spycharek ziemia do wykorzystania na obsypki- zieleniec |  | m3 | 36,9
10 d.2 | KNNR 1 0113-01 |  | Wywiezienie nadmiaru ziemi urodzajnej (humusu) o grubości do 15 cm około 60% |  | m3 | 22,1
Razem dział: Roboty przygotowawcze - usunięcie zadrzewień
3 |  |  | Roboty rozbiórkowe i przygotowawcze
11 d.3 | KNR 2-31 0813-03 |  | Rozebranie krawężników betonowych 15x30 cm na podsypce cementowo-piaskowej |  | m | 51
12 d.3 | KNR 2-31 0807-01 |  | Rozebranie nawierzchni z kostki betonowej na podsypce cem-piaskowej -oczyszczenie kostki i spaletowanie transport zgodnie SWZ -chodnik |  | m2 | 78,4
13 d.3 | KNNR 6 0806-07 |  | Rozebranie obrzeży trawnikowych o wymiarach 6x20 cm na podsypce piaskowej |  | m | 76
14 d.3 | KNR-SEK 6-01 0106-02 |  | Mechaniczne cięcie nawierzchni z mas mineralno-bitumicznych br. 4cm |  | m | 51
15 d.3 | KNNR 6 0802-04 |  | Rozebranie nawierzchni z mas mineralno-bitumicznych gr. 4 cm mechanicznie |  | m2 | 12
16 d.3 | KNNR 6 0801-02 |  | Rozebranie podbudowy z kruszywa gr. 15 cm mechanicznie |  | m2 | 12
17 d.3 | KNR 2-31 0807-01 |  | Ułożenie nawierzchni z kostki betonowej na podsypce cem-piaskowej z wypełnieniem spoin piaskiem-oczyszczenie kostki i spaletowanie kostki- materiał inwestora |  | m2 | 85,5
18 d.3 | KNR 4-01 0108-14 |  | Wywiezienie samochodami skrzyniowymi gruzu z rozbieranych konstrukcji wraz z utylizacja |  | m3 | 5,5
Razem dział: Roboty rozbiórkowe i przygotowawcze
4 |  |  | Podbudowy
19 d.4 | KNNR 6 0102-01 |  | Koryta gł. 10 cm wykonywane w gruntach kat. II-IV na poszerzeniach jezdni lub chodników |  | m2 | 64
20 d.4 | KNNR 6 0101-02 |  | Koryta wykonywane mechanicznie gł. 20 cm w gruncie kat. II-VI na całej szerokości jezdni i chodników |  | m2 | 266,6
21 d.4 | KNNR 1 0221-02 |  | Roboty ziemne wykonywane ładowarkami kołowymi o poj. łyżki 0,6 m3 z transportem urobku samochodami samowyładowczymi z ziemi zmagazynowanej w hałdach; grunt kat. III-IV |  | m3 | 59,7
22 d.4 | KNNR 6 0103-01 |  | Profilowanie i zagęszczanie podłoża wykonywane ręcznie w gruncie kat. II-IV pod warstwy konstrukcyjne nawierzchni |  | m2 | 313,4
23 d.4 | KNNR 6 0113-04 |  | Warstwa górna podbudowy z kruszyw łamanych 0-31,5mm o grubości po zagęszczeniu 8 cm |  | m2 | 228,5
24 d.4 | KNNR 6 0113-01 |  | Warstwa dolna podbudowy z kruszyw łamanych 0-31,5 mm o grubości po zagęszczeniu 15 cm- chodnik |  | m2 | 77,3
25 d.4 | KNNR 6 0113-01 |  | Warstwa dolna podbudowy z kruszyw łamanych 0-63 mm o grubości po zagęszczeniu 15 cm |  | m2 | 228,5
Razem dział: Podbudowy
5 |  |  | Nawierzchnie
26 d.5 | KNNR 6 0502-03 |  | Nawierzchnia z kostki brukowej betonowej grubości 8 cm na podsypce cementowo-piaskowej z wypełnieniem spoin piaskiem |  | m2 | 206,7
27 d.5 | KNNR 6 0502-0301 |  | Chodniki z kostki brukowej betonowej kol. grubości 8 cm na podsypce cementowo-piaskowej z wypełnieniem spoin piaskiem |  | m2 | 3,5
28 d.5 | KNNR 6 0308-01 |  | Nawierzchnie z mieszanek mineralno-bitumicznych asfaltowych AC 16W dla KR-2 o grubości 4 cm (warstwa wiążąca) |  | m2 | 25,5
Razem dział: Nawierzchnie
6 |  |  | Elementy ulic
29 d.6 | KNNR 6 0401-01 |  | Krawężniki betonowe najazdowe o wymiarach 15x22 cm na ławie zwykłej z bet. C 12/15 |  | m | 45
30 d.6 | KNNR 6 0401-03 |  | Krawężniki betonowe wystające o wymiarach 15x30 cm ławie z oporem z bet. C 12/15 na podsypce cementowo-piaskowej |  | m | 76
31 d.6 | KNNR 6 0401-03 |  | Krawężniki betonowe wystające łukowe o wymiarach 15x30 cm ławie z oporem z bet. C 12/15 na podsypce cementowo-piaskowej łuk 1m |  | m | 3
32 d.6 | KNNR 6 0401-05 |  | Krawężniki betonowe wtopione o wymiarach 12x25 cm na ławie zwykłej bet C12/15 |  | m | 8
33 d.6 | KNNR 6 0404-05 |  | Obrzeża betonowe o wymiarach 30x8 cm na podsypce cementowo-piaskowej, spoiny wypełnione zaprawą cementową |  | m | 49
Razem dział: Elementy ulic
7 |  |  | Roboty wykończeniowe
34 d.7 | KNNR 1 0501-01 analogia |  | Ręczne plantowanie powierzchni gruntu rodzimego kat.I-III=uzupełnienie ziemią urodzajną-posianie trawy |  | m2 | 76
Razem dział: Roboty wykończeniowe
Kosztorys netto
VAT 23%
Kosztorys brutto